## Feuille 1
TVO100 | U | Ventilo-convecteur à cassette, système à deux tubes.
Ventilo-convecteur à cassette, modèle Melody 61 "CIAT", système à deux tubes, de 570x570x295 mm, puissance frigorifique totale nominale de 2,03 kW (température humide d'entrée de l'air: 19°C; température d'entrée de l'eau: 7°C, écart de température: 5°C), puissance calorifique nominale de 2,69 kW (température d'entrée de l'air: 20°C; température d'entrée de l'eau: 50°C), à 3 vitesses, débit d'eau nominal de 0,418 m³/h, débit d'air nominal de 360 m³/h et puissance sonore nominale de 38 dBA, avec vanne à trois voies avec bypass (4 voies), modèle VMP469.10-1,6, "HIDROFIVE", avec actionneur STA71HDF. Comprend les éléments pour la suspension au plafond. Totalement monté, connecté et mis en marche par l'entreprise installatrice pour le contrôle de son bon fonctionnement.
Code interne |  | Désignation | Quantité | Unité | Prix unitaire | Prix total
mt42ftc300jb |  | Ventilo-convecteur à cassette, modèle Melody 61 "CIAT", système à deux tubes, de 570x570x295 mm, puissance frigorifique totale nominale de 2,03 kW (température humide d'entrée de l'air: 19°C; température d'entrée de l'eau: 7°C, écart de température: 5°C), puissance calorifique nominale de 2,69 kW (température d'entrée de l'air: 20°C; température d'entrée de l'eau: 50°C), à 3 vitesses, débit d'eau nominal de 0,418 m³/h, débit d'air nominal de 360 m³/h et puissance sonore nominale de 38 dBA. | 1 | U | 945.36 | 945.36
mt42www090 |  | Kit de support pour la suspension du plafond, constitué de quatre tiges filetées en acier galvanisé, avec leurs chevilles, écrous et rondelles correspondants. | 1 | U | 22 | 22
mt42vsi010mh |  | Vanne à trois voies avec bypass (4 voies), modèle VMP469.10-1,6, "HIDROFIVE", avec actionneur STA71HDF; y compris connexions et le montage. | 1 | U | 112 | 112
mt37sve010b |  | Vanne à sphère en laiton nickelé à visser de 1/2". | 2 | U | 4.13 | 8.26
mo005 |  | Compagnon professionnel III/CP2 installateur de climatisation. | 3.508 | h | 26.36 | 92.47
mo104 |  | Ouvrier professionnel II/OP installateur de climatisation. | 3.508 | h | 23.22 | 81.46
|  | Coûts directs complémentaires | 2 | % | 1261.55 | 25.23
Coût d'entretien décennal: 360,30€ les 10 premières années. |  |  |  |  | Montant total HT: | 1286.78