## Feuille 1
TVO060 | U | Ventilo-convecteur plafonnier, système à deux tubes, non gainé.
Ventilo-convecteur horizontal avec carrosserie, modèle Major 2 CH 41D 426 "CIAT", système à deux tubes, puissance frigorifique totale nominale de 1,65 kW (température humide d'entrée de l'air: 19°C; température d'entrée de l'eau: 7°C, écart de température: 5°C), puissance calorifique nominale de 1,6 kW (température d'entrée de l'air: 20°C; température d'entrée de l'eau: 50°C), à 3 vitesses, débit d'eau nominal de 0,358 m³/h, débit d'air nominal de 220 m³/h, pression d'air nominale de 27 Pa et puissance sonore nominale de 46 dBA, avec vanne à trois voies avec bypass (4 voies), modèle VMP469.10-1, "HIDROFIVE", avec actionneur STA71HDF. Totalement monté, connecté et mis en marche par l'entreprise installatrice pour le contrôle de son bon fonctionnement.
Code interne |  | Désignation | Quantité | Unité | Prix unitaire | Prix total
mt42ftc500gab |  | Ventilo-convecteur horizontal avec carrosserie, modèle Major 2 CH 41D 426 "CIAT", système à deux tubes, puissance frigorifique totale nominale de 1,65 kW (température humide d'entrée de l'air: 19°C; température d'entrée de l'eau: 7°C, écart de température: 5°C), puissance calorifique nominale de 1,6 kW (température d'entrée de l'air: 20°C; température d'entrée de l'eau: 50°C), à 3 vitesses, débit d'eau nominal de 0,358 m³/h, débit d'air nominal de 220 m³/h, pression d'air nominale de 27 Pa et puissance sonore nominale de 46 dBA. | 1 | U | 450.32 | 450.32
mt42vsi010lg |  | Vanne à trois voies avec bypass (4 voies), modèle VMP469.10-1, "HIDROFIVE", avec actionneur STA71HDF; y compris connexions et le montage. | 1 | U | 100 | 100
mt37sve010b |  | Vanne à sphère en laiton nickelé à visser de 1/2". | 2 | U | 4.13 | 8.26
mo005 |  | Compagnon professionnel III/CP2 installateur de climatisation. | 3.697 | h | 26.36 | 97.45
mo104 |  | Ouvrier professionnel II/OP installateur de climatisation. | 3.697 | h | 23.22 | 85.84
|  | Coûts directs complémentaires | 2 | % | 741.87 | 14.84
Coût d'entretien décennal: 211,88€ les 10 premières années. |  |  |  |  | Montant total HT: | 756.71